## PickAndPlace_PCB1_2024-05-26
Designator | Device | Footprint | Mid X | Mid Y | Ref X | Ref Y | Pad X | Pad Y | Pins | Layer | Rotation | SMD | Comment
PS2toUSB | WIT122UHMTR | SOIC-8_L4.9-W3.9-P1.27-LS6.0-TR | 14.859mm | -14.478mm | 14.859mm | -14.478mm | 17.599mm | -16.383mm | 8 | T | 270 | Yes | WIT122UHMTR
TYPE-C | TYPE-C 16PIN 2MD(073) | USB-C-SMD_TYPE-C-6PIN-2MD-073 | 12.7mm | -5.08mm | 12.7mm | -5.08mm | 15.9mm | -7.455mm | 16 | T | 180 | No | TYPE-C 16PIN 2MD(073)
C1 | CAP_0603 | C0603 | 18.034mm | -21.209mm | 18.034mm | -21.209mm | 18.034mm | -20.509mm | 2 | T | 270 | Yes | 0.1uF
C2 | CAP_0603 | C0603 | 11.557mm | -21.209mm | 11.557mm | -21.209mm | 11.557mm | -21.909mm | 2 | T | 90 | Yes | 0.1uF
R1 | Res_0603 | R0603 | 8.255mm | -21.209mm | 8.255mm | -21.209mm | 8.255mm | -20.456mm | 2 | T | 270 | Yes | 10K
LED1 | LED_0603-R | LED_0603 | 14.47mm | -21.285mm | 14.478mm | -21.336mm | 14.468mm | -20.485mm | 2 | T | 270 | Yes | LED_0603-R
FPC | 1.0-6P上接 | FPC-SMD_C47271 | 5.842mm | -12.446mm | 5.842mm | -12.446mm | 6.946mm | -14.946mm | 8 | T | 270 | Yes | VCC