## PickAndPlace_PCB1_2024-08-08
Designator | Device | Footprint | Mid X | Mid Y | Ref X | Ref Y | Pad X | Pad Y | Pins | Layer | Rotation | SMD | Comment
TP4056 | TP4056_C725790 | ESOP-8_L4.9-W3.9-P1.27-LS6.0-BL-EP | 5.75mm | -14.138mm | 5.75mm | -14.138mm | 2.841mm | -12.233mm | 9 | T | 270 | Yes | TP4056
R3 | Res_0603 | R0603 | 1.281mm | -14.136mm | 1.281mm | -14.136mm | 1.281mm | -14.889mm | 2 | T | 90 | Yes | 4K
R2 | Res_0603 | R0603 | 11.332mm | -14.897mm | 11.332mm | -14.897mm | 10.578mm | -14.897mm | 2 | T | 0 | Yes | 1K
CHRG | LED_0603-R | LED_0603 | 15.816mm | -13.285mm | 15.866mm | -13.277mm | 15.015mm | -13.288mm | 2 | T | 0 | Yes | LED_R
R1 | Res_0603 | R0603 | 11.332mm | -13.366mm | 11.332mm | -13.366mm | 10.578mm | -13.366mm | 2 | T | 0 | Yes | 1K
Type-C | TYPE-C 16PIN 2MD(073) | USB-C-SMD_TYPE-C-6PIN-2MD-073 | 16.256mm | -5.207mm | 16.256mm | -5.207mm | 19.456mm | -7.582mm | 16 | T | 180 | No | USB-C
SW1 | AO3401A_C15127 | SOT-23_L2.9-W1.3-P1.90-LS2.4-BR | 12.573mm | -18.034mm | 12.573mm | -18.034mm | 13.723mm | -18.984mm | 3 | T | 0 | Yes | AO3401A
R6 | Res_0603 | R0603 | 16.698mm | -18.894mm | 16.698mm | -18.894mm | 16.698mm | -18.14mm | 2 | T | 270 | Yes | 100
R7 | Res_0603 | R0603 | 15.138mm | -18.898mm | 15.138mm | -18.898mm | 15.138mm | -19.651mm | 2 | T | 90 | Yes | 10K
DW06D | DW06D/J | SOT-23-6_L2.9-W1.6-P0.95-LS2.8-BR | 4.826mm | -18.923mm | 4.826mm | -18.923mm | 3.476mm | -17.973mm | 6 | T | 180 | Yes | DW06D
R5 | Res_0603 | R0603 | 10.054mm | -18.83mm | 10.054mm | -18.83mm | 10.054mm | -18.077mm | 2 | T | 270 | Yes | 100
LDO_3.3V | AMS1117-3.3_C6186 | SOT-223-3_L6.5-W3.4-P2.30-LS7.0-BR | 20.871mm | -26.744mm | 20.871mm | -26.744mm | 17.901mm | -24.444mm | 4 | T | 180 | Yes | AMS1117
C4 | CAP_0603 | C0603 | 14.479mm | -26.744mm | 14.479mm | -26.744mm | 13.779mm | -26.744mm | 2 | T | 0 | Yes | 104
C2 | CAP_0603 | C0603 | 14.466mm | -29.03mm | 14.466mm | -29.03mm | 13.766mm | -29.03mm | 2 | T | 0 | Yes | 104
Gate+ | D_1N4007 | SMA_1N4007 | 24.663mm | -17.882mm | 24.663mm | -17.882mm | 22.098mm | -17.882mm | 2 | T | 0 | Yes | D1
R8 | Res_0603 | R0603 | 21.973mm | -32.499mm | 21.973mm | -32.499mm | 21.973mm | -31.745mm | 2 | T | 270 | Yes | 10K
R9 | Res_0603 | R0603 | 26.797mm | -32.512mm | 26.797mm | -32.512mm | 26.797mm | -31.759mm | 2 | T | 270 | Yes | 10K
DCDC_5.0V | TPS63802DLAR_C2845237 | VSON-10_L3.0-W2.0-P0.50-TL | 4.123mm | -27.336mm | 4.123mm | -27.336mm | 3.123mm | -28.161mm | 10 | T | 90 | Yes | TPS63802DLAR
L1 | L_0603 | L0603 | 4.073mm | -25.159mm | 4.073mm | -25.159mm | 4.773mm | -25.159mm | 2 | T | 180 | Yes | 0.47uH
C6 | CAP_0603 | C0603 | 1.391mm | -27.262mm | 1.391mm | -27.262mm | 1.391mm | -27.962mm | 2 | T | 90 | Yes | 10uF
R10 | Res_0603 | R0603 | 7.12mm | -31.482mm | 7.12mm | -31.482mm | 6.367mm | -31.482mm | 2 | T | 0 | Yes | 100K
C7 | CAP_0603 | C0603 | 6.843mm | -27.295mm | 6.843mm | -27.295mm | 6.843mm | -27.995mm | 2 | T | 90 | Yes | 22uF
R11 | Res_0603 | R0603 | 7.153mm | -29.941mm | 7.153mm | -29.941mm | 6.399mm | -29.941mm | 2 | T | 0 | Yes | 806K
R12 | Res_0603 | R0603 | 4.185mm | -29.934mm | 4.185mm | -29.934mm | 3.431mm | -29.934mm | 2 | T | 0 | Yes | 91K
C8 | CAP_0603 | C0603 | 8.695mm | -27.333mm | 8.695mm | -27.333mm | 8.695mm | -28.033mm | 2 | T | 90 | Yes | 22uF
DC-Port | XH-2A | CONN-TH_2P-P2.50_HCTL_XH-2A-X | 5.842mm | -3.683mm | 5.842mm | -3.683mm | 4.591mm | -3.683mm | 2 | T | 0 | No | XH-2A
USB-A | AF180QT1.0 | USB-A-SMD_AF180QT1.0 | 9.652mm | -36.322mm | 9.652mm | -36.322mm | 6.157mm | -34.972mm | 6 | T | 0 | Yes | AF180QT1.0
R4 | Res_0603 | R0603 | 1.27mm | -18.796mm | 1.27mm | -18.796mm | 1.27mm | -19.549mm | 2 | T | 90 | Yes | 1K
C1 | CAP_0603 | C0603 | 8.026mm | -18.821mm | 8.026mm | -18.821mm | 8.026mm | -19.521mm | 2 | T | 90 | Yes | 0.1uF
C5 | CAP_0603 | C0603 | 14.476mm | -24.839mm | 14.476mm | -24.839mm | 13.776mm | -24.839mm | 2 | T | 0 | Yes | 10uF
C3 | CAP_0603 | C0603 | 14.463mm | -30.929mm | 14.463mm | -30.929mm | 13.763mm | -30.929mm | 2 | T | 0 | Yes | 10uF
OVER | XL-1608UGC-04 | LED0603-RD_GREEN | 15.814mm | -14.974mm | 15.814mm | -14.974mm | 15.014mm | -14.978mm | 2 | T | 0 | Yes | LED_G
USB | XL-1608UBC-04 | LED0603-RD_BLUE | 25.908mm | -13.208mm | 25.908mm | -13.208mm | 25.108mm | -13.212mm | 2 | T | 0 | Yes | LED_B
3.3V | XL-1608UWC-04 | LED0603-RD_WHITE | 26.035mm | -34.925mm | 26.035mm | -34.925mm | 25.236mm | -34.928mm | 2 | T | 0 | Yes | XL-1608UWC-04
5.0V | XL-1608UWC-04 | LED0603-RD_WHITE | 22.735mm | -34.929mm | 22.735mm | -34.929mm | 23.534mm | -34.925mm | 2 | T | 180 | Yes | XL-1608UWC-04
R13 | Res_0603 | R0603 | 22.607mm | -13.281mm | 22.607mm | -13.281mm | 23.36mm | -13.281mm | 2 | T | 180 | Yes | 10K
BAT | XL-1608UBC-04 | LED0603-RD_BLUE | 25.908mm | -14.859mm | 25.908mm | -14.859mm | 25.108mm | -14.863mm | 2 | T | 0 | Yes | LED_B
R14 | Res_0603 | R0603 | 22.606mm | -14.859mm | 22.606mm | -14.859mm | 23.359mm | -14.859mm | 2 | T | 180 | Yes | 10K
SW2 | AO3401A_C15127 | SOT-23_L2.9-W1.3-P1.90-LS2.4-BR | 19.177mm | -18.034mm | 19.177mm | -18.034mm | 20.327mm | -18.984mm | 3 | T | 0 | Yes | AO3401A